## Alignments
PORTED.XLS v1.5
Driver | = | Infinity 120.1se
Vas | = | 45.8924 | litres | 1.62 | cu.ft.
Qts | = | 0.36
Fs | = | 30 | Hz
Dia | = | 23 | cm | 9.0551 | in.
Xmax | = | 7.62 | mm | 0.3 | in.
Sd | = | 0.041548 | m^2 | 64.3986 | sq.in.
Vd | = | 0.00031659 | m^3 | 0.01118 | cu.ft.
Vb' | = | 36.8 | litres | 1.299 | cu.ft.
Qb' | = | 0.8
Np | = | 1
Dv | = | 7.62 | cm | 3 | in.
|  | Vr |  | Alpha | Fb | F3l | Qb | Lr |  | Pk | Drm
|  | litres | cu.ft |  | Hz | Hz |  | cm | in. | dB | cm | in.
Sealed (1) | = | 36.8 | 1.299 | 1.2471 | 44.9707 | 62.7554 | 0.53965 | - sealed - |  |  | - sealed -
Sealed (2) | = | 11.6529 | 0.41135 | 3.9383 | 66.6667 | 59.8107 | 0.8 | - sealed - |  |  | - sealed -
SBB4 | = | 26.4403 | 0.93334 | 1.7357 | 30 | 39.366 | 0.59544 | 51.9162 | 20.4395 | 0 | 15.4336 | 6.0762
QB3 | = | 28.0327 | 0.98955 | 1.6371 | 33.318 | 36.501 | 0.58461 | 38.3873 | 15.1131 | 0 | 15.0341 | 5.9189
SC4 | = | 27.5266 | 0.97169 | 1.6672 | 32.43 | 37.035 | 0.58794 | 41.6812 | 16.4099 | 0 | 15.1359 | 5.959
Optimum | = | 31.5187 | 1.1126 | 1.456 | 33.7058 | 35.393 | 0.56418 | 32.6301 | 12.8465 | 0.063881 | 14.9906 | 5.9018
Desired Vb | = | 36.8 | 1.299 | 1.2471 | 32.1254 | 33.0608 | 0.53965 | 30.4458 | 11.9865 | -0.33979 | 15.1717 | 5.9731

## Ported (hidden)
Vas | 45.8924
Qts | 0.36
Fs | 30
Np | 1
Port Dia | 7.62
Box Parameters (from tables)
Box Type | SBB4 | QB3 | SC4 | Optimum | Desired
H | 1 | 1.1106 | 1.081 | 1.1235 | 1.0708
alpha | 1.7357 | 1.6371 | 1.6672 | 1.456 | 1.2471
f3/fs | 1.3122 | 1.2167 | 1.2345 | 1.1798 | 1.102
ripple | 0 | 0 | 0 | 0.063881 | -0.33979
Box Parameters (calculated)
Vb (Ql=7) | 26.4403 | 28.0327 | 27.5266 | 31.5187 | 36.8
Fb (Ql=7) | 30 | 33.318 | 32.43 | 33.7058 | 32.1254
f3 (Ql=7) | 39.366 | 36.501 | 37.035 | 35.393 | 33.0608
Port length
User Defined | 51.9162 | 38.3873 | 41.6812 | 32.6301 | 30.4458
[11 empty] | QB3 and SQB3 | [6 empty] | SC4 and C4
[6 empty] | Type | H | alpha | f3/fs | Peak (dB) |  | Qts | Type | H | alpha | f3/fs | Peak (dB) |  | Qts | Type | H | alpha | f3/fs | Peak (dB)
[5 empty] | 0 | [6 empty] | 0 | [6 empty] | 0
[5 empty] | 0.2 | SBB4 | 1 | 5.898 | 3.3686 | 0 | Ql=7 | 0.1 | QB3 | 3.8416 | 34.3925 | 5.2233 | 0 | Ql=7 | 0.25 | SC4 | 1.0338 | 3.8961 | 2.3949 | 0
[5 empty] | 0.21 | SBB4 | 1 | 5.3339 | 3.1518 | 0 |  | 0.11 | QB3 | 3.4947 | 28.2341 | 4.7386 | 0 |  | 0.26 | SC4 | 1.0534 | 3.6755 | 2.2282 | 0
[5 empty] | 0.22 | SBB4 | 1 | 4.8457 | 2.9521 | 0 |  | 0.12 | QB3 | 3.2058 | 23.5499 | 4.3337 | 0 |  | 0.27 | SC4 | 1.0703 | 3.4551 | 2.0784 | 0
[5 empty] | 0.23 | SBB4 | 1 | 4.4204 | 2.7674 | 0 |  | 0.13 | QB3 | 2.9615 | 19.9046 | 3.9902 | 0 |  | 0.28 | SC4 | 1.0842 | 3.236 | 1.9439 | 0
[5 empty] | 0.24 | SBB4 | 1 | 4.0478 | 2.596 | 0 |  | 0.14 | QB3 | 2.7525 | 17.015 | 3.6949 | 0 |  | 0.29 | SC4 | 1.0951 | 3.0193 | 1.8229 | 0
[5 empty] | 0.25 | SBB4 | 1 | 3.7114 | 2.4366 | 0 |  | 0.15 | QB3 | 2.5712 | 14.6784 | 3.4381 | 0 |  | 0.3 | SC4 | 1.1028 | 2.8062 | 1.7137 | 0
[5 empty] | 0.26 | SBB4 | 1 | 3.4286 | 2.2883 | 0 |  | 0.16 | QB3 | 2.4129 | 12.7685 | 3.2126 | 0 |  | 0.31 | SC4 | 1.1073 | 2.5977 | 1.6149 | 0
[5 empty] | 0.27 | SBB4 | 1 | 3.1699 | 2.1503 | 0 |  | 0.17 | QB3 | 2.2743 | 11.1855 | 3.0128 | 0 |  | 0.32 | SC4 | 1.1086 | 2.3952 | 1.5251 | 0
[5 empty] | 0.28 | SBB4 | 1 | 2.9388 | 2.022 | 0 |  | 0.18 | QB3 | 2.1495 | 9.8589 | 2.8345 | 0 |  | 0.33 | SC4 | 1.1065 | 2.1997 | 1.4431 | 0
[5 empty] | 0.29 | SBB4 | 1 | 2.7315 | 1.9031 | 0 |  | 0.19 | QB3 | 2.0388 | 8.7361 | 2.6741 | 0 |  | 0.34 | SC4 | 1.1012 | 2.0125 | 1.3679 | 0
[5 empty] | 0.3 | SBB4 | 1 | 2.5448 | 1.7932 | 0 |  | 0.2 | QB3 | 1.9393 | 7.7775 | 2.5289 | 0 |  | 0.35 | SC4 | 1.0926 | 1.8347 | 1.2986 | 0
[5 empty] | 0.31 | SBB4 | 1 | 2.3761 | 1.6922 | 0 |  | 0.21 | QB3 | 1.8494 | 6.9524 | 2.3968 | 0 |  | 0.36 | SC4 | 1.081 | 1.6672 | 1.2345 | 0
[5 empty] | 0.32 | SBB4 | 1 | 2.2233 | 1.6 | 0 |  | 0.22 | QB3 | 1.7678 | 6.2372 | 2.2759 | 0 |  | 0.37 | SC4 | 1.0667 | 1.5109 | 1.1751 | 0
[5 empty] | 0.33 | SBB4 | 1 | 2.0843 | 1.5162 | 0 |  | 0.23 | QB3 | 1.6935 | 5.6132 | 2.1647 | 0 |  | 0.38 | SC4 | 1.0498 | 1.3665 | 1.12 | 0
[5 empty] | 0.34 | SBB4 | 1 | 1.9576 | 1.4406 | 0 |  | 0.24 | QB3 | 1.6254 | 5.0655 | 2.062 | 0 |  | 0.39 | SC4 | 1.0309 | 1.2343 | 1.0689 | 0
[5 empty] | 0.35 | SBB4 | 1 | 1.8419 | 1.3728 | 0 |  | 0.25 | QB3 | 1.5629 | 4.5822 | 1.9667 | 0 |  | 0.4 | SC4 | 1.0103 | 1.1146 | 1.0215 | 0
[5 empty] | 0.36 | SBB4 | 1 | 1.7357 | 1.3122 | 0 |  | 0.26 | QB3 | 1.5054 | 4.1535 | 1.8778 | 0 |  | 0.41 | SC4 | 0.9886 | 1.007 | 0.9777 | 0
[5 empty] | 0.37 | SBB4 | 1 | 1.6392 | 1.2583 | 0 |  | 0.27 | QB3 | 1.4522 | 3.7714 | 1.7946 | 0 |  | 0.42 | SC4 | 0.9662 | 0.9113 | 0.9373 | 0
[5 empty] | 0.38 | BB4 | 1 | 1.5484 | 1.2104 | 0.01 |  | 0.28 | QB3 | 1.4029 | 3.4295 | 1.7165 | 0 |  | 0.43 | SC4 | 0.9436 | 0.8266 | 0.9001 | 0
[5 empty] | 0.39 | BB4 | 1 | 1.4656 | 1.1679 | 0.06 |  | 0.29 | QB3 | 1.3571 | 3.1223 | 1.6429 | 0 |  | 0.44 | SC4 | 0.9212 | 0.7521 | 0.866 | 0
[5 empty] | 0.4 | BB4 | 1 | 1.389 | 1.1302 | 0.14 |  | 0.3 | QB3 | 1.3145 | 2.8421 | 1.5732 | 0 |  | 0.45 | C4 | 0.8992 | 0.6868 | 0.8348 | 0.01
[5 empty] | 0.41 | BB4 | 1 | 1.3181 | 1.0966 | 0.24 |  | 0.31 | QB3 | 1.2748 | 2.5944 | 1.507 | 0 |  | 0.46 | C4 | 0.878 | 0.6297 | 0.8064 | 0.01
[5 empty] | 0.42 | BB4 | 1 | 1.2523 | 1.0667 | 0.37 |  | 0.32 | QB3 | 1.2376 | 2.3667 | 1.4439 | 0 |  | 0.47 | C4 | 0.8578 | 0.5798 | 0.7804 | 0.02
[5 empty] | 0.43 | BB4 | 1 | 1.1911 | 1.0399 | 0.51 |  | 0.33 | QB3 | 1.2028 | 2.1594 | 1.3836 | 0 |  | 0.48 | C4 | 0.8385 | 0.5361 | 0.7567 | 0.03
[5 empty] | 0.44 | BB4 | 1 | 1.1341 | 1.016 | 0.66 |  | 0.34 | QB3 | 1.1702 | 1.9699 | 1.3258 | 0 |  | 0.49 | C4 | 0.8203 | 0.4978 | 0.7351 | 0.05
[5 empty] | 0.45 | BB4 | 1 | 1.0809 | 0.9944 | 0.82 |  | 0.35 | QB3 | 1.1395 | 1.7964 | 1.2702 | 0 |  | 0.5 | C4 | 0.8031 | 0.4642 | 0.7155 | 0.07
[5 empty] | 0.46 | BB4 | 1 | 1.0313 | 0.975 | 1 |  | 0.36 | QB3 | 1.1106 | 1.6371 | 1.2167 | 0 |  | 0.51 | C4 | 0.787 | 0.4345 | 0.6975 | 0.09
[5 empty] | 0.47 | BB4 | 1 | 0.9849 | 0.9574 | 1.17 |  | 0.37 | QB3 | 1.0834 | 1.4905 | 1.1651 | 0 |  | 0.52 | C4 | 0.7719 | 0.4083 | 0.681 | 0.12
[5 empty] | 0.48 | BB4 | 1 | 0.9414 | 0.9415 | 1.36 |  | 0.38 | QB3 | 1.0578 | 1.3552 | 1.1153 | 0 |  | 0.53 | C4 | 0.7578 | 0.3849 | 0.6659 | 0.15
[5 empty] | 0.49 | BB4 | 1 | 0.9006 | 0.927 | 1.55 |  | 0.39 | QB3 | 1.0335 | 1.23 | 1.0674 | 0 |  | 0.54 | C4 | 0.7445 | 0.364 | 0.652 | 0.19
[5 empty] | 0.5 | BB4 | 1 | 0.8622 | 0.9137 | 1.74 |  | 0.4 | QB3 | 1.0106 | 1.1141 | 1.0214 | 0 |  | 0.55 | C4 | 0.7321 | 0.3453 | 0.6393 | 0.23
[5 empty] | 0.51 | BB4 | 1 | 0.8262 | 0.9015 | 1.93 |  | 0.41 | QB3 | 0.9889 | 1.0065 | 0.9776 | 0 |  | 0.56 | C4 | 0.7205 | 0.3284 | 0.6275 | 0.27
[5 empty] | 0.52 | BB4 | 1 | 0.7923 | 0.8904 | 2.13 |  | 0.42 | SQB3 | 0.9683 | 0.9064 | 0.9362 | 0.01 |  | 0.57 | C4 | 0.7096 | 0.3131 | 0.6166 | 0.31
[5 empty] | 0.53 | BB4 | 1 | 0.7603 | 0.8801 | 2.33 |  | 0.43 | SQB3 | 0.9488 | 0.8131 | 0.8975 | 0.05 |  | 0.58 | C4 | 0.6993 | 0.2992 | 0.6065 | 0.36
[5 empty] | 0.54 | BB4 | 1 | 0.7302 | 0.8706 | 2.53 |  | 0.44 | SQB3 | 0.9303 | 0.726 | 0.8618 | 0.14 |  | 0.59 | C4 | 0.6896 | 0.2865 | 0.5971 | 0.41
[5 empty] | 0.55 | BB4 | 1 | 0.7017 | 0.8619 | 2.73 |  | 0.45 | SQB3 | 0.9128 | 0.6445 | 0.8294 | 0.31 |  | 0.6 | C4 | 0.6805 | 0.2749 | 0.5883 | 0.46
[5 empty] | 0.56 | BB4 | 1 | 0.6747 | 0.8537 | 2.93 |  | 0.46 | SQB3 | 0.8961 | 0.5682 | 0.8001 | 0.56 |  | 0.61 | C4 | 0.6719 | 0.2641 | 0.5802 | 0.51
[5 empty] | 0.57 | BB4 | 1 | 0.6493 | 0.8462 | 3.13 |  | 0.47 | SQB3 | 0.8802 | 0.4966 | 0.7741 | 0.9 |  | 0.62 | C4 | 0.6638 | 0.2542 | 0.5726 | 0.57
[5 empty] | 0.58 | BB4 | 1 | 0.6251 | 0.8391 | 3.33 |  | 0.48 | SQB3 | 0.8651 | 0.4294 | 0.751 | 1.32 |  | 0.63 | C4 | 0.6561 | 0.2449 | 0.5654 | 0.63
[5 empty] | 0.59 | BB4 | 1 | 0.6022 | 0.8325 | 3.53 |  | 0.49 | SQB3 | 0.8507 | 0.3661 | 0.7307 | 1.85 |  | 0.64 | C4 | 0.6488 | 0.2363 | 0.5587 | 0.68
[5 empty] | 0.6 | BB4 | 1 | 0.5805 | 0.8264 | 3.73 |  | 0.5 | SQB3 | 0.837 | 0.3065 | 0.7129 | 2.46 |  | 0.65 | C4 | 0.6418 | 0.2283 | 0.5524 | 0.74
[5 empty] | 0.61 | BB4 | 1 | 0.5599 | 0.8206 | 3.93 |  | 0.51 | SQB3 | 0.824 | 0.2503 | 0.6972 | 3.18 |  | 0.66 | C4 | 0.6353 | 0.2208 | 0.5465 | 0.8
[5 empty] | 0.62 | BB4 | 1 | 0.5403 | 0.8152 | 4.12 |  | 0.52 | SQB3 | 0.8116 | 0.1971 | 0.6835 | 4.01 |  | 0.67 | C4 | 0.6289 | 0.2136 | 0.5409 | 0.89
[5 empty] | 0.63 | BB4 | 1 | 0.5216 | 0.8102 | 4.32 |  | 0.53 | SQB3 | 0.7998 | 0.1468 | 0.6715 | 4.97 |  | 0.68 | C4 | 0.6229 | 0.2069 | 0.5355 | 0.92
[5 empty] | 0.64 | BB4 | 1 | 0.5038 | 0.8054 | 4.51 |  | 0.54 | SQB3 | 0.7886 | 0.0992 | 0.661 | 6.08 |  | 0.69 | C4 | 0.6171 | 0.2006 | 0.5305 | 0.98
[5 empty] | 0.65 | BB4 | 1 | 0.4869 | 0.8009 | 4.7 |  | 0.55 | SQB3 | 0.7779 | 0.054 | 0.6518 | 7.36 |  | 0.7 | C4 | 0.6116 | 0.1946 | 0.5258 | 1.05
[5 empty] | 0.66 | BB4 | 1 | 0.4708 | 0.7967 | 4.9 |  | 0.56 | SQB3 | 0.7677 | 0.0111 | 0.6438 | 8.87 |  | 0.71
[5 empty] | 0.67 | BB4 | 1 | 0.4554 | 0.7926 | 5.09 |  | 0.57
[5 empty] | 0.68 | BB4 | 1 | 0.4407 | 0.7889 | 5.27
[5 empty] | 0.69 | BB4 | 1 | 0.4267 | 0.7853 | 5.46
[5 empty] | 0.7 | BB4 | 1 | 0.4133 | 0.7819 | 5.65
0.71

## Comparisons
| Vas |  | Fs | Qts | Qes | Xmax |  | Dia
Driver | litres | cu.ft. | Hz |  |  | mm | in. | cm | in.
A | 85 | 3.0005 | 30 | 0.38 | 0.41 | 7.75 | 0.30512 | 21.45 | 8.4449
B | 84.9858 | 3 | 30 | 0.38 | 0.41 | 7.75 | 0.30512 | 21.45 | 8.4449
| PE | Sd |  | Vd |  | n0 | SPL | PeakSPL
Driver | W | m^2 | sq.in. | m^3 | cu.ft.
A | 75 | 0.036136 | 56.0113 | 0.00028006 | 0.0098901 | 0.005396 | 89.3208 | 108.0714
B | 75 | 0.036136 | 56.0113 | 0.00028006 | 0.0098901 | 0.0053951 | 89.32 | 108.0706
| Vb |  | Fb | Qb | Dmin |  | Dv
Alignment | litres | cu.ft. | Hz |  | cm | in. | cm | in.
1200GTI (1.86 cu.ft. Fb=22.5 Hz) | 28.3 | 0.99899 | 0 | 0.76034 | -sealed- |  | 7.62 | 3
1200GTi (1 cu.ft. sealed) | 28.3 | 0.99899 | 0 | 0.76029 | -sealed- |  | 7.62 | 3
| Np | Ql | k | Lv |  | K1 | K2
Alignment |  |  |  | cm | in.
1200GTI (1.86 cu.ft. Fb=22.5 Hz) | 1 | 7 | 0.732 | -sealed- |  | 0.026949 | 96.3055 |  |  | 1.18/345
1200GTi (1 cu.ft. sealed) | 1 | 7 | 0.732 | -sealed- |  | 0.026949 | 96.3055
| F3' | Qb' | Fb'
In-Car Compensation | Hz |  | Hz
1200GTI (1 cu.ft. sealed) | 80 | 0.6 | 74.277
F_Factor | 1.11
F (Hz) | Fn2=(F/Fs)^2 | Fn4=Fn2^2 | A=Fb/Fs^2 | B = A/Qts+Fb/(7*Fs) |  | C = 1+A+(Vas/Vb)+Fb/(7*Fs*Qts) | D = 1/Qts+Fb/(7*Fs) | E = (97/49)*A | dBmag = 10*LOG(Fn4^2/((Fn4-C*Fn2+A)^2+Fn2*(D*Fn2-B)^2)) |  | Pmax = (K1/n0)*((Fn4-C*Fn2+A)^2+Fn2*(D*Fn2-B)^2)/(Fn4-E*Fn2+A^2) | SPLMax=K2+10*LOG(Fn4^2/(Fn4-E*Fn2+A^2)) | SPLtherm = PeakSPL+dBmag | Max SPL | Xd (mm) | Xmax | In-Car (1) | In-Car (2)
10 | 0.11111 | 0.012346 | 0 | 0 |  | 4.0035 | 2.6316 | 0 | -31.1044 |  | 75 | 77.2206 | 76.967 | 76.967 | 7.5269 | 7.75 | 3.792 | 111.8634
11.1 | 0.1369 | 0.018742 | [6 empty] | -29.2856 |  | 75 | 79.0336 | 78.7858 | 78.7858 | 7.532 | 7.75 | 3.8126 | 111.8839
12.321 | 0.16867 | 0.028451 | [6 empty] | -27.4659 |  | 75 | 80.8465 | 80.6054 | 80.6054 | 7.5379 | 7.75 | 3.8376 | 111.909
13.6763 | 0.20782 | 0.043191 | [6 empty] | -25.6455 |  | 75 | 82.6594 | 82.4259 | 82.4259 | 7.5444 | 7.75 | 3.8679 | 111.9392
15.1807 | 0.25606 | 0.065567 | [6 empty] | -23.8244 |  | 75 | 84.4723 | 84.247 | 84.247 | 7.5515 | 7.75 | 3.9043 | 111.9757
16.8506 | 0.31549 | 0.099535 | [6 empty] | -22.0031 |  | 75 | 86.2852 | 86.0683 | 86.0683 | 7.5588 | 7.75 | 3.948 | 112.0193
18.7041 | 0.38872 | 0.1511 | [6 empty] | -20.1826 |  | 75 | 88.0982 | 87.8888 | 87.8888 | 7.5654 | 7.75 | 3.9998 | 112.0712
20.7616 | 0.47894 | 0.22938 | [6 empty] | -18.3643 |  | 75 | 89.9111 | 89.707 | 89.707 | 7.5701 | 7.75 | 4.0605 | 112.1319
23.0454 | 0.5901 | 0.34822 | [6 empty] | -16.551 |  | 75 | 91.724 | 91.5204 | 91.5204 | 7.5704 | 7.75 | 4.1307 | 112.202
25.5804 | 0.72706 | 0.52862 | [6 empty] | -14.747 |  | 75 | 93.5369 | 93.3244 | 93.3244 | 7.5627 | 7.75 | 4.2097 | 112.2811
28.3942 | 0.89581 | 0.80248 | [6 empty] | -12.9591 |  | 75 | 95.3498 | 95.1122 | 95.1122 | 7.5409 | 7.75 | 4.2959 | 112.3672
31.5176 | 1.1037 | 1.2182 | [6 empty] | -11.1981 |  | 75 | 97.1628 | 96.8732 | 96.8732 | 7.4959 | 7.75 | 4.3849 | 112.4563
34.9845 | 1.3599 | 1.8493 | [6 empty] | -9.48 |  | 75 | 98.9757 | 98.5914 | 98.5914 | 7.4146 | 7.75 | 4.469 | 112.5404
38.8328 | 1.6755 | 2.8074 | [6 empty] | -7.8273 |  | 75 | 100.7886 | 100.2441 | 100.2441 | 7.2791 | 7.75 | 4.5358 | 112.6071
43.1044 | 2.0644 | 4.2619 | [6 empty] | -6.2704 |  | 75 | 102.6015 | 101.801 | 101.801 | 7.0677 | 7.75 | 4.5671 | 112.6384
47.8459 | 2.5436 | 6.4698 | [6 empty] | -4.8459 |  | 75 | 104.4144 | 103.2254 | 103.2254 | 6.7585 | 7.75 | 4.5406 | 112.612
53.1089 | 3.134 | 9.8217 | [6 empty] | -3.5921 |  | 75 | 106.2274 | 104.4792 | 104.4792 | 6.3372 | 7.75 | 4.4338 | 112.5052
58.9509 | 3.8613 | 14.91 | [6 empty] | -2.5402 |  | 75 | 108.0403 | 105.5311 | 105.5311 | 5.8056 | 7.75 | 4.2314 | 112.3027
65.4355 | 4.7576 | 22.6344 | [6 empty] | -1.7048 |  | 75 | 109.8532 | 106.3666 | 106.3666 | 5.1877 | 7.75 | 3.9328 | 112.0042
72.6334 | 5.8618 | 34.3606 | [6 empty] | -1.0786 |  | 75 | 111.6661 | 106.9928 | 106.9928 | 4.5252 | 7.75 | 3.5559 | 111.6273
80.6231 | 7.2223 | 52.1619 | [6 empty] | -0.63516 |  | 75 | 113.479 | 107.4362 | 107.4362 | 3.8651 | 7.75 | 3.1316 | 111.203
89.4917 | 8.8986 | 79.1854 | [6 empty] | -0.33761 |  | 75 | 115.292 | 107.7338 | 107.7338 | 3.2463 | 7.75 | 2.6951 | 110.7665
99.3357 | 10.964 | 120.209 | [6 empty] | -0.14799 |  | 75 | 117.1049 | 107.9234 | 107.9234 | 2.6929 | 7.75 | 2.2761 | 110.3475
110.2627 | 13.5087 | 182.4858 | [6 empty] | -0.033516 |  | 75 | 118.9178 | 108.0379 | 108.0379 | 2.2146 | 7.75 | 1.8946 | 109.966
122.3916 | 16.6441 | 277.0263 | [6 empty] | 0.031125 |  | 75 | 120.7307 | 108.1025 | 108.1025 | 1.8109 | 7.75 | 1.5604 | 109.6318
135.8546 | 20.5072 | 420.5454 | [6 empty] | 0.06406 |  | 75 | 122.5436 | 108.1354 | 108.1354 | 1.4753 | 7.75 | 1.2759 | 109.3473
150.7986 | 25.2669 | 638.4175 | [6 empty] | 0.077607 |  | 75 | 124.3565 | 108.149 | 108.149 | 1.1993 | 7.75 | 1.0382 | 109.1096
167.3865 | 31.1314 | 969.1627 | [6 empty] | 0.079828 |  | 75 | 126.1695 | 108.1512 | 108.1512 | 0.97362 | 7.75 | 0.84232 | 108.9137
185.799 | 38.357 | 1471.2572 | [6 empty] | 0.075838 |  | 75 | 127.9824 | 108.1472 | 108.1472 | 0.78985 | 7.75 | 0.68222 | 108.7536
206.2369 | 47.2596 | 2233.472 | [6 empty] | 0.068793 |  | 75 | 129.7953 | 108.1402 | 108.1402 | 0.64054 | 7.75 | 0.55209 | 108.6235
228.923 | 58.2286 | 3390.5678 | [6 empty] | 0.06058 |  | 75 | 131.6082 | 108.132 | 108.132 | 0.51938 | 7.75 | 0.44664 | 108.518
254.1045 | 71.7434 | 5147.1207 | [6 empty] | 0.052279 |  | 75 | 133.4211 | 108.1237 | 108.1237 | 0.42114 | 7.75 | 0.36134 | 108.4327
282.056 | 88.3951 | 7813.6916 | [6 empty] | 0.044471 |  | 75 | 135.2341 | 108.1158 | 108.1158 | 0.3415 | 7.75 | 0.29239 | 108.3638
313.0821 | 108.9116 | 11861.734 | [6 empty] | 0.037432 |  | 75 | 137.047 | 108.1088 | 108.1088 | 0.27694 | 7.75 | 0.23667 | 108.308
347.5212 | 134.19 | 18006.9474 | [6 empty] | 0.03126 |  | 75 | 138.8599 | 108.1026 | 108.1026 | 0.22461 | 7.75 | 0.19163 | 108.263
385.7485 | 165.3355 | 27335.814 | [6 empty] | 0.025949 |  | 75 | 140.6728 | 108.0973 | 108.0973 | 0.18219 | 7.75 | 0.15522 | 108.2266
428.1808 | 203.7098 | 41497.6904 | [6 empty] | 0.02144 |  | 75 | 142.4857 | 108.0928 | 108.0928 | 0.14779 | 7.75 | 0.12576 | 108.1971
475.2807 | 250.9909 | 62996.4159 | [6 empty] | 0.01765 |  | 75 | 144.2987 | 108.089 | 108.089 | 0.1199 | 7.75 | 0.10192 | 108.1733
527.5616 | 309.2458 | 95632.9949 | [6 empty] | 0.01449 |  | 75 | 146.1116 | 108.0859 | 108.0859 | 0.097278 | 7.75 | 0.082617 | 108.154
585.5934 | 381.0218 | 145177.6198 | [6 empty] | 0.011868 |  | 75 | 147.9245 | 108.0832 | 108.0832 | 0.078929 | 7.75 | 0.066985 | 108.1384
650.0087 | 469.457 | 220389.8488 | [6 empty] | 0.0097033 |  | 75 | 149.7374 | 108.0811 | 108.0811 | 0.064045 | 7.75 | 0.054321 | 108.1257
721.5096 | 578.4179 | 334567.3082 | [6 empty] | 0.0079221 |  | 75 | 151.5503 | 108.0793 | 108.0793 | 0.05197 | 7.75 | 0.044058 | 108.1154
800.8757 | 712.6687 | 507896.7307 | [6 empty] | 0.0064605 |  | 75 | 153.3633 | 108.0778 | 108.0778 | 0.042173 | 7.75 | 0.035738 | 108.1071
888.972 | 878.0792 | 771022.9982 | [6 empty] | 0.0052637 |  | 75 | 155.1762 | 108.0766 | 108.0766 | 0.034224 | 7.75 | 0.028992 | 108.1004
986.7589 | 1081.8813 | 1170467.1989 | [6 empty] | 0.0042855 |  | 75 | 156.9891 | 108.0757 | 108.0757 | 0.027773 | 7.75 | 0.023522 | 108.0949
1095.3024 | 1332.986 | 1776851.6206 | [6 empty] | 0.003487 |  | 75 | 158.802 | 108.0749 | 108.0749 | 0.022539 | 7.75 | 0.019085 | 108.0905
F (Hz) | Fn2=(F/Fs)^2 | Fn4=Fn2^2 | A=Fb/Fs^2 | B = A/Qts+Fb/(7*Fs) |  | C = 1+A+(Vas/Vb)+Fb/(7*Fs*Qts) | D = 1/Qts+Fb/(7*Fs) | E = (97/49)*A | dBmag = 10*LOG(Fn4^2/((Fn4-C*Fn2+A)^2+Fn2*(D*Fn2-B)^2))
10 | 0.11111 | 0.012346 | 0 | 0 |  | 4.003 | 2.6316 | 0 | -31.1033 | 0.001063 | 75 | 77.2206 | 76.9673 | 76.9673 | 7.5272 | 7.75 | 3.7931 | 111.8637
11.1 | 0.1369 | 0.018742 | [6 empty] | -29.2845 | 0.0010573 | 75 | 79.0336 | 78.7861 | 78.7861 | 7.5323 | 7.75 | 3.8136 | 111.8843
12.321 | 0.16867 | 0.028451 | [6 empty] | -27.4649 | 0.0010503 | 75 | 80.8465 | 80.6058 | 80.6058 | 7.5382 | 7.75 | 3.8386 | 111.9093
13.6763 | 0.20782 | 0.043191 | [6 empty] | -25.6444 | 0.0010414 | 75 | 82.6594 | 82.4262 | 82.4262 | 7.5447 | 7.75 | 3.8689 | 111.9395
15.1807 | 0.25606 | 0.065567 | [6 empty] | -23.8233 | 0.0010301 | 75 | 84.4723 | 84.2473 | 84.2473 | 7.5518 | 7.75 | 3.9054 | 111.976
16.8506 | 0.31549 | 0.099535 | [6 empty] | -22.0021 | 0.0010157 | 75 | 86.2852 | 86.0686 | 86.0686 | 7.559 | 7.75 | 3.949 | 112.0196
18.7041 | 0.38872 | 0.1511 | [6 empty] | -20.1816 | 0.00099725 | 75 | 88.0982 | 87.8891 | 87.8891 | 7.5657 | 7.75 | 4.0008 | 112.0714
20.7616 | 0.47894 | 0.22938 | [6 empty] | -18.3634 | 0.00097355 | 75 | 89.9111 | 89.7073 | 89.7073 | 7.5703 | 7.75 | 4.0615 | 112.1322
23.0454 | 0.5901 | 0.34822 | [6 empty] | -16.5501 | 0.00094293 | 75 | 91.724 | 91.5206 | 91.5206 | 7.5706 | 7.75 | 4.1316 | 112.2022
25.5804 | 0.72706 | 0.52862 | [6 empty] | -14.7461 | 0.00090324 | 75 | 93.5369 | 93.3246 | 93.3246 | 7.5628 | 7.75 | 4.2106 | 112.2813
28.3942 | 0.89581 | 0.80248 | [6 empty] | -12.9583 | 0.00085178 | 75 | 95.3498 | 95.1124 | 95.1124 | 7.541 | 7.75 | 4.2967 | 112.3674
31.5176 | 1.1037 | 1.2182 | [6 empty] | -11.1974 | 0.00078533 | 75 | 97.1628 | 96.8733 | 96.8733 | 7.496 | 7.75 | 4.3857 | 112.4563
34.9845 | 1.3599 | 1.8493 | [6 empty] | -9.4793 | 0.00070049 | 75 | 98.9757 | 98.5914 | 98.5914 | 7.4146 | 7.75 | 4.4697 | 112.5404
38.8328 | 1.6755 | 2.8074 | [6 empty] | -7.8267 | 0.0005945 | 75 | 100.7886 | 100.244 | 100.244 | 7.279 | 7.75 | 4.5364 | 112.607
43.1044 | 2.0644 | 4.2619 | [6 empty] | -6.2699 | 0.00046682 | 75 | 102.6015 | 101.8007 | 101.8007 | 7.0675 | 7.75 | 4.5675 | 112.6382
47.8459 | 2.5436 | 6.4698 | [6 empty] | -4.8456 | 0.00032138 | 75 | 104.4144 | 103.225 | 103.225 | 6.7582 | 7.75 | 4.5409 | 112.6116
53.1089 | 3.134 | 9.8217 | [6 empty] | -3.592 | 0.00016827 | 75 | 106.2274 | 104.4787 | 104.4787 | 6.3368 | 7.75 | 4.434 | 112.5046
58.9509 | 3.8613 | 14.91 | [6 empty] | -2.5402 | 2.3058e-05 | 75 | 108.0403 | 105.5304 | 105.5304 | 5.8051 | 7.75 | 4.2314 | 112.302
65.4355 | 4.7576 | 22.6344 | [6 empty] | -1.7049 | -9.7837e-05 | 75 | 109.8532 | 106.3658 | 106.3658 | 5.1872 | 7.75 | 3.9327 | 112.0034
72.6334 | 5.8618 | 34.3606 | [6 empty] | -1.0788 | -0.00018343 | 75 | 111.6661 | 106.9919 | 106.9919 | 4.5247 | 7.75 | 3.5557 | 111.6264
80.6231 | 7.2223 | 52.1619 | [6 empty] | -0.63539 | -0.00023178 | 75 | 113.479 | 107.4353 | 107.4353 | 3.8647 | 7.75 | 3.1314 | 111.2021
89.4917 | 8.8986 | 79.1854 | [6 empty] | -0.33786 | -0.00024865 | 75 | 115.292 | 107.7328 | 107.7328 | 3.246 | 7.75 | 2.6949 | 110.7655
99.3357 | 10.964 | 120.209 | [6 empty] | -0.14823 | -0.00024329 | 75 | 117.1049 | 107.9224 | 107.9224 | 2.6926 | 7.75 | 2.2759 | 110.3465
110.2627 | 13.5087 | 182.4858 | [6 empty] | -0.03374 | -0.0002247 | 75 | 118.9178 | 108.0369 | 108.0369 | 2.2144 | 7.75 | 1.8944 | 109.965
122.3916 | 16.6441 | 277.0263 | [6 empty] | 0.030925 | -0.00019979 | 75 | 120.7307 | 108.1016 | 108.1016 | 1.8107 | 7.75 | 1.5602 | 109.6309
135.8546 | 20.5072 | 420.5454 | [6 empty] | 0.063886 | -0.00017314 | 75 | 122.5436 | 108.1345 | 108.1345 | 1.4752 | 7.75 | 1.2757 | 109.3464
150.7986 | 25.2669 | 638.4175 | [6 empty] | 0.07746 | -0.0001474 | 75 | 124.3565 | 108.1481 | 108.1481 | 1.1992 | 7.75 | 1.0381 | 109.1087
167.3865 | 31.1314 | 969.1627 | [6 empty] | 0.079704 | -0.00012394 | 75 | 126.1695 | 108.1504 | 108.1504 | 0.97352 | 7.75 | 0.8422 | 108.9128
185.799 | 38.357 | 1471.2572 | [6 empty] | 0.075735 | -0.0001033 | 75 | 127.9824 | 108.1464 | 108.1464 | 0.78977 | 7.75 | 0.68212 | 108.7528
206.2369 | 47.2596 | 2233.472 | [6 empty] | 0.068708 | -8.554e-05 | 75 | 129.7953 | 108.1394 | 108.1394 | 0.64048 | 7.75 | 0.552 | 108.6227
228.923 | 58.2286 | 3390.5678 | [6 empty] | 0.060509 | -7.0503e-05 | 75 | 131.6082 | 108.1312 | 108.1312 | 0.51934 | 7.75 | 0.44657 | 108.5172
254.1045 | 71.7434 | 5147.1207 | [6 empty] | 0.052221 | -5.7907e-05 | 75 | 133.4211 | 108.1229 | 108.1229 | 0.4211 | 7.75 | 0.36128 | 108.4319
282.056 | 88.3951 | 7813.6916 | [6 empty] | 0.044424 | -4.7436e-05 | 75 | 135.2341 | 108.1151 | 108.1151 | 0.34147 | 7.75 | 0.29235 | 108.363
313.0821 | 108.9116 | 11861.734 | [6 empty] | 0.037394 | -3.8782e-05 | 75 | 137.047 | 108.108 | 108.108 | 0.27692 | 7.75 | 0.23663 | 108.3073
347.5212 | 134.19 | 18006.9474 | [6 empty] | 0.031228 | -3.1657e-05 | 75 | 138.8599 | 108.1019 | 108.1019 | 0.2246 | 7.75 | 0.1916 | 108.2622
385.7485 | 165.3355 | 27335.814 | [6 empty] | 0.025923 | -2.5811e-05 | 75 | 140.6728 | 108.0966 | 108.0966 | 0.18218 | 7.75 | 0.15519 | 108.2258
428.1808 | 203.7098 | 41497.6904 | [6 empty] | 0.021419 | -2.1025e-05 | 75 | 142.4857 | 108.0921 | 108.0921 | 0.14778 | 7.75 | 0.12574 | 108.1964
475.2807 | 250.9909 | 62996.4159 | [6 empty] | 0.017633 | -1.7114e-05 | 75 | 144.2987 | 108.0883 | 108.0883 | 0.11989 | 7.75 | 0.1019 | 108.1725
527.5616 | 309.2458 | 95632.9949 | [6 empty] | 0.014476 | -1.3922e-05 | 75 | 146.1116 | 108.0851 | 108.0851 | 0.09727 | 7.75 | 0.082603 | 108.1533
585.5934 | 381.0218 | 145177.6198 | [6 empty] | 0.011857 | -1.1321e-05 | 75 | 147.9245 | 108.0825 | 108.0825 | 0.078923 | 7.75 | 0.066974 | 108.1376
650.0087 | 469.457 | 220389.8488 | [6 empty] | 0.0096941 | -9.2019e-06 | 75 | 149.7374 | 108.0803 | 108.0803 | 0.06404 | 7.75 | 0.054312 | 108.125
721.5096 | 578.4179 | 334567.3082 | [6 empty] | 0.0079146 | -7.4775e-06 | 75 | 151.5503 | 108.0786 | 108.0786 | 0.051965 | 7.75 | 0.04405 | 108.1147
800.8757 | 712.6687 | 507896.7307 | [6 empty] | 0.0064544 | -6.0748e-06 | 75 | 153.3633 | 108.0771 | 108.0771 | 0.042169 | 7.75 | 0.035732 | 108.1064
888.972 | 878.0792 | 771022.9982 | [6 empty] | 0.0052588 | -4.9344e-06 | 75 | 155.1762 | 108.0759 | 108.0759 | 0.034221 | 7.75 | 0.028987 | 108.0996
986.7589 | 1081.8813 | 1170467.1989 | [6 empty] | 0.0042815 | -4.0074e-06 | 75 | 156.9891 | 108.0749 | 108.0749 | 0.027771 | 7.75 | 0.023518 | 108.0942
1095.3024 | 1332.986 | 1776851.6206 | [6 empty] | 0.0034837 | -3.2542e-06 | 75 | 158.802 | 108.0741 | 108.0741 | 0.022538 | 7.75 | 0.019081 | 108.0897
10 | 0.018126 | -34.8964
11.1 | 0.022332 | -33.0982
12.321 | 0.027516 | -31.3035
13.6763 | 0.033902 | -29.5133
15.1807 | 0.041771 | -27.7287
16.8506 | 0.051466 | -25.9511
18.7041 | 0.063411 | -24.1824
20.7616 | 0.078129 | -22.4249
23.0454 | 0.096263 | -20.6817
25.5804 | 0.11861 | -18.9567
28.3942 | 0.14613 | -17.255
31.5176 | 0.18005 | -15.583
34.9845 | 0.22184 | -13.949
38.8328 | 0.27333 | -12.363
43.1044 | 0.33677 | -10.8374
47.8459 | 0.41494 | -9.3865
53.1089 | 0.51124 | -8.0259
58.9509 | 0.6299 | -6.7716
65.4355 | 0.7761 | -5.6376
72.6334 | 0.95623 | -4.6345
80.6231 | 1.1782 | -3.7668
89.4917 | 1.4516 | -3.0327
99.3357 | 1.7886 | -2.4241
110.2627 | 2.2037 | -1.9281
122.3916 | 2.7151 | -1.5293
135.8546 | 3.3453 | -1.2118
150.7986 | 4.1218 | -0.96062
167.3865 | 5.0785 | -0.76249
185.799 | 6.2572 | -0.60639
206.2369 | 7.7095 | -0.4833
228.923 | 9.4988 | -0.38606
254.1045 | 11.7035 | -0.30906
282.056 | 14.4199 | -0.24792
313.0821 | 17.7667 | -0.19924
347.5212 | 21.8904 | -0.16037
385.7485 | 26.9711 | -0.12927
428.1808 | 33.2311 | -0.10432
475.2807 | 40.9441 | -0.084267
527.5616 | 50.4472 | -0.068127
585.5934 | 62.156 | -0.055118
650.0087 | 76.5824 | -0.044618
721.5096 | 94.3572 | -0.036136
800.8757 | 116.2575 | -0.029277
888.972 | 143.2409 | -0.023728
986.7589 | 176.4871 | -0.019236
1095.3024 | 217.4497 | -0.015598